## Hoja 1
IOJ040 | m² | Franja cortafuegos de paneles de lana de roca, para edificio de uso industrial.
Franja cortafuegos horizontal, de 1 m de anchura, con una resistencia al fuego EI 60, para edificio de uso industrial, fijada mecánicamente a la medianera con subestructura soporte, compuesta por un panel rígido de lana de roca no revestido, de 30 mm de espesor, resistencia térmica 0,731707 m²K/W, conductividad térmica 0,035 W/(mK), densidad 180 kg/m³, calor específico 0,84 J/kgK y factor de resistencia a la difusión del vapor de agua 1,3 y un panel rígido de lana de roca revestido por una de sus caras con una lámina de aluminio reforzado, de 30 mm de espesor, resistencia térmica 0,731707 m²K/W, conductividad térmica 0,041 W/(mK), densidad 180 kg/m³, calor específico 0,84 J/kgK y factor de resistencia a la difusión del vapor de agua 1,3, en la cara vista, unidos entre sí y fijados a la subestructura soporte, con tornillos de unión, de 50 mm de longitud. Incluso elementos de fijación y tiras de lana de roca fijadas mecánicamente para el sellado perimetral.
Código |  | Unidad | Descripción | Rendimiento | Precio unitario | Importe
1 |  |  | Materiales
mt07ali024f |  | kg | Acero S275J0H, en perfiles huecos conformados en frío, piezas simples, para aplicaciones estructurales, de las series redondo, cuadrado o rectangular, acabado con imprimación antioxidante. Trabajado y montado en taller, para colocar con uniones atornilladas en obra. | 15 | 1.54 | 23.1
mt29pme030a |  | m | Perfil de plancha de acero galvanizado, de 85 mm de anchura. | 3 | 1.4 | 4.2
mt29pme040a |  | Ud | Tornillo de acero galvanizado. | 30 | 0.03 | 0.9
mt16lrw080ab |  | m² | Panel rígido de lana de roca, no revestido, de 30 mm de espesor, resistencia térmica 0,731707 m²K/W, conductividad térmica 0,035 W/(mK), densidad 180 kg/m³, calor específico 0,84 J/kgK y factor de resistencia a la difusión del vapor de agua 1,3, Euroclase A1 de reacción al fuego, para protección contra incendios de elementos constructivos. | 1.05 | 30.21 | 31.72
mt16lrw080fb |  | m² | Panel rígido de lana de roca, revestido por una de sus caras con una lámina de aluminio reforzado, de 30 mm de espesor, resistencia térmica 0,731707 m²K/W, conductividad térmica 0,041 W/(mK), densidad 180 kg/m³, calor específico 0,84 J/kgK y factor de resistencia a la difusión del vapor de agua 1,3, Euroclase A1 de reacción al fuego, para protección contra incendios de elementos constructivos. | 1.25 | 34.24 | 42.8
mt16lrw082aa |  | Ud | Tornillo de unión de alambre de acero galvanizado en forma de hélice, de 50 mm de longitud, para paneles de lana de roca. | 20 | 3.77 | 75.4
|  |  |  | Subtotal materiales: |  | 178.12
2 |  |  | Mano de obra
mo011 |  | h | Montador. | 0.358 | 13.32 | 4.77
mo080 |  | h | Principiante de montador. | 0.358 | 8.24 | 2.95
mo054 |  | h | Montador de aislamientos. | 0.256 | 13.32 | 3.41
mo101 |  | h | Principiante de montador de aislamientos. | 0.256 | 8.24 | 2.11
|  |  |  | Subtotal mano de obra: |  | 13.24
3 |  |  | Herramientas
|  | % | Herramientas | 2 | 191.36 | 3.83
Coste de mantenimiento decenal: $ 9,76 en los primeros 10 años. |  |  |  | Costos directos (1+2+3): |  | 195.19