## Hoja 1
IOJ041 | m² | Franja cortafuegos de láminas de yeso, para edificio de uso industrial, sistema "KNAUF".
Franja cortafuegos horizontal, de 1 m de anchura, con una resistencia al fuego EI 120, para edificio de uso industrial, fijada mecánicamente a la medianera con subestructura soporte, sistema K224-FC.es 03 "KNAUF", compuesta por 2 láminas de yeso reforzadas con tejido de fibra GM-F / 1200 / 2600 / 25 / con los bordes longitudinales cuadrados, especiales Fireboard GM-F "KNAUF" con alma de yeso y caras revestidas con una lámina de fibra de vidrio, fijadas a la subestructura soporte compuesta por canales y montantes, formando escuadras separadas 750 mm entre sí, conectores y maestras separadas 400 mm entre sí. Incluso tornillos para la fijación de las placas, tiras de placas fijadas mecánicamente para el sellado perimetral y pasta y cinta para el tratamiento de juntas.
Código |  | Unidad | Descripción | Rendimiento | Precio unitario | Importe
1 |  |  | Materiales
mt12pak020b |  | m | Canal 75/40/0,7 mm GRC 0,70 "KNAUF" de acero Z2 (Z275) galvanizado normal, para sistema Aquapanel Outdoor. | 3.13 | 3.97 | 12.43
mt12pak030ba |  | m | Montante 75/50/0,7 mm GRC 0,7 "KNAUF" de acero Z2 (Z275) galvanizado normal, para sistema Aquapanel Outdoor. | 1.17 | 4.59 | 5.37
mt12pek020xa |  | Ud | Conector, para maestra 60/27, "KNAUF". | 3.9 | 0.47 | 1.83
mt12pfk011a |  | m | Maestra 60/27 "KNAUF" de lámina de acero galvanizado. | 3 | 1.74 | 5.22
mt12ptk010ba |  | Ud | Tornillo LB "KNAUF" 3,5x9,5. | 32 | 0.02 | 0.64
mt12ptk010ab |  | Ud | Tornillo LN "KNAUF" 3,5x11. | 16 | 0.01 | 0.16
mt12ptk030 |  | Ud | Fijación "KNAUF" para concreto. | 3.4 | 0.54 | 1.84
mt12pfk012a |  | m | Perfil U 30/30 de lámina de acero galvanizado, sistemas "KNAUF", espesor 0,55 mm. | 1 | 1.38 | 1.38
mt12pmk010c |  | m² | Lámina de yeso reforzada con tejido de fibra GM-F / 1200 / 2600 / 25 / con los bordes longitudinales cuadrados, especial Fireboard GM-F "KNAUF" con alma de yeso y caras revestidas con una lámina de fibra de vidrio; Euroclase A1 de reacción al fuego. | 2.2 | 31.26 | 68.77
mt12ptk010ce |  | Ud | Tornillo autoperforante TN "KNAUF" 3,5x35. | 17 | 0.01 | 0.17
mt12ptk010ch |  | Ud | Tornillo autoperforante TN "KNAUF" 4,2x70. | 17 | 0.08 | 1.36
mt12pmk012a |  | kg | Pasta de juntas Fireboard Spachtel "KNAUF", de fraguado normal (45 minutos), rango de temperatura de trabajo de 10 a 35°C, Euroclase A1 de reacción al fuego, para aplicación manual con cinta de juntas. | 0.12 | 1.38 | 0.17
mt12pmk013 |  | m | Cinta de juntas Fireboard "KNAUF". | 1.3 | 0.07 | 0.09
|  |  |  | Subtotal materiales: |  | 99.43
2 |  |  | Mano de obra
mo011 |  | h | Montador. | 0.307 | 13.32 | 4.09
mo080 |  | h | Principiante de montador. | 0.307 | 8.24 | 2.53
mo053 |  | h | Montador de prefabricados interiores. | 0.307 | 13.32 | 4.09
mo100 |  | h | Principiante de montador de prefabricados interiores. | 0.307 | 8.24 | 2.53
|  |  |  | Subtotal mano de obra: |  | 13.24
3 |  |  | Herramientas
|  | % | Herramientas | 2 | 112.67 | 2.25
Coste de mantenimiento decenal: $ 5,75 en los primeros 10 años. |  |  |  | Costos directos (1+2+3): |  | 114.92