## Hoja 1
IOJ044 | m² | Franja cortafuegos de láminas de yeso, para edificio de uso industrial, sistema "PLACO".
Franja cortafuegos horizontal, de 1 m de anchura, con una resistencia al fuego EI 60, para edificio de uso industrial, fijada mecánicamente a la medianera con subestructura soporte, sistema "PLACO", compuesta por 2 láminas de yeso DF / - 1200 / 2500 / 15 / con los bordes longitudinales afinados, Placoflam PPF 15 "PLACO", formada por un alma de yeso de origen natural embutida e íntimamente ligada a dos láminas de cartón fuerte, reforzada por la inclusión en la masa de fibra de vidrio de hilo corto no tejido para mejorar su cohesión a temperaturas altas, fijadas a la subestructura soporte compuesta por canales y montantes, formando escuadras separadas 750 mm entre sí, suspensiones y perfiles separados 400 mm entre sí. Incluso tornillos para la fijación de las placas, y pasta y cinta para el tratamiento de juntas.
Código |  |  | Unidad | Descripción | Rendimiento | Precio unitario | Importe
1 |  |  |  | Materiales
mt12plp070b |  |  | m | Canal de perfil metálico de acero galvanizado, R 48 "PLACO", fabricado mediante laminación en frío, de 3000 mm de longitud, 48x30 mm de sección y 0,55 mm de espesor. | 3.33 | 2.12 | 7.06
mt12plp060b |  |  | m | Montante de perfil metálico de acero galvanizado, M 48 "PLACO", fabricado mediante laminación en frío, de 3000 mm de longitud, 46,5x36 mm de sección y 0,6 mm de espesor. | 1.4 | 2.67 | 3.74
mt12qlt030a |  |  | Ud | Tornillo autoperforante rosca-metal, TRPF 13 "PLACO", de 13 mm de longitud. | 16.8 | 0.04 | 0.67
mt12ple110 |  |  | Ud | Suspensión C "PLACO". | 4.2 | 0.19 | 0.8
mt12plp010 |  |  | m | Perfil metálico de acero galvanizado, F-530 "PLACO", fabricado mediante laminación en frío, de 3000 mm de longitud, 45x18 mm de sección y 0,6 mm de espesor, para la realización de trasdosados autoportantes y techos. | 3 | 2.15 | 6.45
mt12ple030 |  |  | Ud | Pieza de empalme F-530 "PLACO". | 0.9 | 0.31 | 0.28
mt12psg082 |  |  | Ud | Fijación para concreto. | 0.8 | 0.3 | 0.24
mt12plp080a |  |  | m | Perfil metálico en ángulo, de acero galvanizado, CR2 "PLACO", fabricado mediante laminación en frío, de 3000 mm de longitud, 34x23 mm de sección y 0,55 mm de espesor. | 1.05 | 1.5 | 1.58
mt12plk010gfocd |  |  | m² | Lámina de yeso DF / - 1200 / 2500 / 15 / con los bordes longitudinales afinados, Placoflam PPF 15 "PLACO", formada por un alma de yeso de origen natural embutida e íntimamente ligada a dos láminas de cartón fuerte, reforzada por la inclusión en la masa de fibra de vidrio de hilo corto no tejido para mejorar su cohesión a temperaturas altas. | 2 | 15.9 | 31.8
mt12plt010a |  |  | Ud | Tornillo autorroscante TTPC 25 "PLACO", con cabeza de trompeta, de 25 mm de longitud, para instalación de láminas de yeso sobre perfiles de espesor inferior a 6 mm. | 20 | 0.02 | 0.4
mt12plt010d |  |  | Ud | Tornillo autorroscante TTPC 45 "PLACO", con cabeza de trompeta, de 45 mm de longitud, para instalación de láminas de yeso sobre perfiles de espesor inferior a 6 mm. | 20 | 0.03 | 0.6
mt12plm010a |  |  | kg | Pasta de secado en polvo SN "PLACO"; Euroclase A2-s1, d0 de reacción al fuego, rango de temperatura de trabajo de 5 a 30°C, para aplicación manual con cinta de juntas; para el tratamiento de las juntas de las láminas de yeso. | 0.19 | 1.91 | 0.36
mt12plj030 |  |  | m | Cinta autoadhesiva de malla de fibra de vidrio, "PLACO", para refuerzo de juntas. | 0.6 | 0.97 | 0.58
[5 empty] | Subtotal materiales: |  | 54.56
2 |  |  |  | Mano de obra
mo011 |  |  | h | Montador. | 0.307 | 13.32 | 4.09
mo080 |  |  | h | Principiante de montador. | 0.307 | 8.24 | 2.53
mo053 |  |  | h | Montador de prefabricados interiores. | 0.307 | 13.32 | 4.09
mo100 |  |  | h | Principiante de montador de prefabricados interiores. | 0.307 | 8.24 | 2.53
[5 empty] | Subtotal mano de obra: |  | 13.24
3 |  |  |  | Herramientas
|  |  | % | Herramientas | 2 | 67.8 | 1.36
Coste de mantenimiento decenal: $ 3,46 en los primeros 10 años. |  |  |  |  | Costos directos (1+2+3): |  | 69.16