## Hoja 1
IOX010 | Ud |  | Extintor.
Extintor automático de polvo químico ABC polivalente antibrasa, con presión incorporada, de eficacia A-B-C, con 6 kg de agente extintor.
Código |  | Unidad |  | Descripción | Rendimiento | Precio unitario | Importe
1 |  |  |  | Materiales
mt41ixi030a |  | Ud |  | Extintor automático de polvo químico ABC polivalente antibrasa, con presión incorporada, de eficacia A-B-C, con 6 kg de agente extintor, con manómetro y ampolla fusible por temperatura. | 1 | 108.2 | 108.2
[5 empty] | Subtotal materiales: |  | 108.2
2 |  |  |  | Mano de obra
mo113 |  | h |  | Peón de albañilería. | 0.125 | 4.93 | 0.62
[5 empty] | Subtotal mano de obra: |  | 0.62
3 |  |  |  | Herramientas
|  | % |  | Herramientas | 2 | 108.82 | 2.18
Coste de mantenimiento decenal: $ 405,15 en los primeros 10 años. |  |  |  |  | Costos directos (1+2+3): |  | 111