## Hoja 1
ISD009 | Ud |  | Parrilla para ducha de obra.
Parrilla sifónica de PVC con rejilla de acero inoxidable de 100x100 mm y salidas vertical y horizontal de 40 mm de diámetro, para desagüe de ducha de obra.
Código |  | Unidad |  | Descripción | Rendimiento | Precio unitario | Importe
1 |  |  |  | Materiales
mt15req010a |  | Ud |  | Parrilla sifónica de PVC con rejilla de acero inoxidable de 100x100 mm y salidas vertical y horizontal de 40 mm de diámetro, para ducha de obra. | 1 | 13.01 | 13.01
[5 empty] | Subtotal materiales: |  | 13.01
2 |  |  |  | Mano de obra
mo008 |  | h |  | Plomero. | 0.153 | 18.33 | 2.8
mo107 |  | h |  | Principiante de plomería. | 0.076 | 11.42 | 0.87
[5 empty] | Subtotal mano de obra: |  | 3.67
3 |  |  |  | Herramientas
|  | % |  | Herramientas | 2 | 16.68 | 0.33
Coste de mantenimiento decenal: $ 3,91 en los primeros 10 años. |  |  |  |  | Costos directos (1+2+3): |  | 17.01