## Hoja 1
ISS010 | m |  | Colector suspendido.
Colector suspendido de PVC, serie B, de 125 mm de diámetro, unión pegada con adhesivo.
Código |  | Unidad |  | Descripción | Rendimiento | Precio unitario | Importe
1 |  |  |  | Materiales
mt36tit400h |  | Ud |  | Material auxiliar para montaje y sujeción a la obra de las tuberías de PVC, serie B, de 125 mm de diámetro. | 1 | 0.73 | 0.73
mt36tit010hj |  | m |  | Tubo de PVC, serie B, de 125 mm de diámetro y 3,2 mm de espesor, con el precio incrementado el 45% en concepto de accesorios y piezas especiales. | 1.05 | 11.65 | 12.23
mt11var009 |  | l |  | Líquido limpiador para pegado mediante adhesivo de tubos y accesorios de PVC. | 0.058 | 54.07 | 3.14
mt11var010 |  | l |  | Adhesivo para tubos y accesorios de PVC. | 0.046 | 68.91 | 3.17
[5 empty] | Subtotal materiales: |  | 19.27
2 |  |  |  | Mano de obra
mo008 |  | h |  | Plomero. | 0.26 | 18.33 | 4.77
mo107 |  | h |  | Principiante de plomería. | 0.13 | 11.42 | 1.48
[5 empty] | Subtotal mano de obra: |  | 6.25
3 |  |  |  | Herramientas
|  | % |  | Herramientas | 2 | 25.52 | 0.51
Coste de mantenimiento decenal: $ 2,86 en los primeros 10 años. |  |  |  |  | Costos directos (1+2+3): |  | 26.03