## Hoja 1
ITM010 | Ud | Montavehículos.
Montavehículos eléctrico de adherencia para 3000 kg y 0,6 m/s, sistema de accionamiento de 1 velocidad de 2 detenidas (3 m), maniobra universal simple, puertas de acceso corredizas automáticas de 220 cm de ancho y 200 cm de altura en acero pintado, cabina sin puerta y nivel medio de acabado.
Código |  | Unidad | Descripción | Rendimiento | Precio unitario | Importe
1 |  |  | Materiales
mt39mec010b |  | Ud | Cabina con acabados de calidad media para montavehículos eléctrico industrial de 3000 kg de carga nominal y 0,6 m/s de velocidad. | 1 | 13111.3 | 13111.3
mt39mea010a |  | Ud | Amortiguadores de foso y contrapesos para montavehículos eléctrico industrial de 3000 kg de carga nominal y 0,6 m/s de velocidad. | 1 | 8231.83 | 8231.83
mt39mab010b |  | Ud | Botonera de piso con acabados de calidad media, para montavehículos. | 2 | 33.96 | 67.92
mt39mab020d |  | Ud | Botonera de cabina para montavehículos con acabados de calidad media y 2 detenidas (3 m). | 1 | 79.37 | 79.37
mt39meg010a |  | Ud | Grupo tractor para montavehículos eléctrico industrial de 3000 kg de carga nominal y 0,6 m/s de velocidad. | 1 | 29515.7 | 29515.7
mt39mel010a |  | Ud | Limitador de velocidad y paracaídas para montavehículos eléctrico industrial de 3000 kg de carga nominal y 0,6 m/s de velocidad. | 1 | 7228.49 | 7228.49
mt39mem010a |  | Ud | Cuadro y cable de maniobra para montavehículos eléctrico industrial de 3000 kg de carga nominal, 2 detenidas (3 m) y 0,6 m/s de velocidad. | 1 | 6880.9 | 6880.9
mt39map010a |  | Ud | Puerta de acceso corrediza automática de acero pintado de 220 cm de ancho y 200 cm de alto. | 2 | 2729.15 | 5458.3
mt39mer010a |  | Ud | Recorrido de guías y cables de tracción para montavehículos eléctrico industrial de 3000 kg de carga nominal, 2 detenidas (3 m) y 0,6 m/s de velocidad. | 1 | 8068.03 | 8068.03
mt39mes010a |  | Ud | Selector de detenidas para montavehículos eléctrico industrial de 0,6 m/s de velocidad. | 2 | 95.04 | 190.08
mt39www020 |  | Ud | Material auxiliar para instalaciones de transporte. | 2 | 14.5 | 29
mt39www010 |  | Ud | Lámpara de 40 W, incluso mecanismos de fijación y portalámparas. | 2 | 5.96 | 11.92
mt39www011 |  | Ud | Gancho adosado al techo, capaz de soportar suspendido el mecanismo tractor. | 1 | 59.59 | 59.59
|  |  |  | Subtotal materiales: |  | 78932.4
2 |  |  | Mano de obra
mo016 |  | h | Instalador de elevadores. | 122.278 | 18.33 | 2241.36
mo085 |  | h | Principiante de instalador de elevadores. | 122.278 | 11.42 | 1396.41
|  |  |  | Subtotal mano de obra: |  | 3637.77
3 |  |  | Herramientas
|  | % | Herramientas | 2 | 82570.1 | 1651.4
Coste de mantenimiento decenal: $ 53.901,79 en los primeros 10 años. |  |  |  | Costos directos (1+2+3): |  | 84221.6