## Hoja 1
IVG025 | m |  | Conducto de ventilación de sección circular.
Conducto circular de pared simple helicoidal de acero inoxidable, de 100 mm de diámetro y 0,5 mm de espesor, suministrado en tramos de 3 ó 5 m. Incluso accesorios de montaje y elementos de fijación.
Código |  | Unidad |  | Descripción | Rendimiento | Precio unitario | Importe
1 |  |  |  | Materiales
mt42con205a |  | m |  | Conducto circular de pared simple helicoidal de acero inoxidable, de 100 mm de diámetro y 0,5 mm de espesor, suministrado en tramos de 3 ó 5 m. | 1.05 | 21.26 | 22.32
mt42con500b |  | Ud |  | Brida de 100 mm de diámetro y soporte de techo con varilla para fijación de conductos circulares de aire en instalaciones de ventilación y climatización. | 0.05 | 5.28 | 0.26
[5 empty] | Subtotal materiales: |  | 22.58
2 |  |  |  | Mano de obra
mo013 |  | h |  | Colocador de ductos metálicos. | 0.051 | 17.61 | 0.9
mo084 |  | h |  | Principiante de colocador de ductos metálicos. | 0.051 | 10.99 | 0.56
[5 empty] | Subtotal mano de obra: |  | 1.46
3 |  |  |  | Herramientas
|  | % |  | Herramientas | 2 | 24.04 | 0.48
Coste de mantenimiento decenal: $ 2,21 en los primeros 10 años. |  |  |  |  | Costos directos (1+2+3): |  | 24.52