## Hoja 1
IVH040 | Ud |  | Dispositivo de control centralizado.
Dispositivo de control centralizado formado por gabinete de programación compuesto por caja de superficie estanca, de 300x200x150 mm, interruptor automático, transformador y programador electrónico, para control de hasta 3 extractores estáticos mecánicos en vivienda unifamiliar, con sistema automático de funcionamiento simultáneo y anemómetro; instalación en vivienda unifamiliar. Incluso tubo protector del cableado y cables.
Código |  | Unidad |  | Descripción | Rendimiento | Precio unitario | Importe
1 |  |  |  | Materiales
mt42svi025a |  | Ud |  | Gabinete de programación, compuesto por caja de superficie estanca, de 300x200x150 mm, interruptor automático, transformador y programador electrónico, para control de hasta 3 extractores estáticos mecánicos en vivienda unifamiliar. | 1 | 1302.47 | 1302.47
mt42svi027a |  | Ud |  | Sistema automático de funcionamiento simultáneo. | 1 | 368.42 | 368.42
mt42svi028a |  | Ud |  | Anemómetro. | 1 | 1312.79 | 1312.79
mt35aia090ca |  | m |  | Tubo rígido de PVC, roscable, curvable en caliente, de color negro, de 16 mm de diámetro nominal, para canalización fija en superficie. Resistencia a la compresión 1250 N, resistencia al impacto 2 julios, temperatura de trabajo -5°C hasta 60°C, con grado de protección IP547, propiedades eléctricas: aislante, no propagador de la llama. Incluso abrazaderas, elementos de sujeción y accesorios (curvas, manguitos, tes, codos y curvas flexibles). | 6 | 1.77 | 10.62
mt35cun020a |  | m |  | Cable unipolar H07Z1-K (AS), siendo su tensión asignada de 450/750 V, reacción al fuego clase Cca-s1a,d1,a1 según UNE-EN 50575, con conductor multifilar de cobre clase 5 (-K) de 1,5 mm² de sección, con aislamiento de compuesto termoplástico a base de poliolefina libre de halógenos con baja emisión de humos y gases corrosivos (Z1). | 18 | 0.59 | 10.62
[5 empty] | Subtotal materiales: |  | 3004.92
2 |  |  |  | Mano de obra
mo003 |  | h |  | Instalador electricista. | 0.56 | 18.33 | 10.26
mo102 |  | h |  | Principiante de electricista. | 0.56 | 11.42 | 6.4
[5 empty] | Subtotal mano de obra: |  | 16.66
3 |  |  |  | Herramientas
|  | % |  | Herramientas | 2 | 3021.58 | 60.43
Coste de mantenimiento decenal: $ 431,48 en los primeros 10 años. |  |  |  |  | Costos directos (1+2+3): |  | 3082.01