## Hoja 1
LAF010 | Ud |  | Closet modular prefabricado, para empotrar.
Armario modular prefabricado, empotrado, de dos hojas proyectables de 250x70x60 cm, de tablero aglomerado recubierto con papel melamínico, de 16 mm de espesor, en costados, techo, suelo y división de maletero, y de 10 mm de espesor en el fondo; hoja de 19 mm de espesor y canto de 1,4 mm de PVC. Incluso premarco, durmientes de madera para apoyo de la base del armario, tablero de madera para base del armario, módulos columna y baldas de división en maletero, molduras en MDF plastificadas, moldura, zócalo y demás herrajes, adhesivo de reacción de poliuretano, para pegado de madera y espuma de poliuretano para relleno de la holgura entre premarco y armario.
Código |  | Unidad |  | Descripción | Rendimiento | Precio unitario | Importe
1 |  |  |  | Materiales
mt18mva040 |  | kg |  | Adhesivo de reacción de poliuretano, para pegado de madera. | 0.3 | 4.64 | 1.39
mt22eap010rb |  | Ud |  | Armario modular prefabricado, para empotrar, de dos hojas proyectables de 250x70x60 cm, de tablero aglomerado recubierto con papel melamínico, de 16 mm de espesor, en costados, techo, suelo y división de maletero, y de 10 mm de espesor en el fondo; hoja de 19 mm de espesor y canto de 1,4 mm de PVC; barras de colgar de aluminio estriado con resistencia al doblado, color dorado, con soportes laterales de igual color; bisagras rectas con acabado cromado (4 unidades por puerta) y tiradores de color dorado para puertas batientes, con premarco, durmientes de madera para apoyo de la base del armario, tablero de madera para base del armario, módulos columna y baldas de división en maletero, molduras en MDF plastificadas, moldura, zócalo y demás herrajes. | 1 | 384.14 | 384.14
mt22www040 |  | Ud |  | Aerosol de 750 ml de espuma adhesiva autoexpansiva, elástica, de poliuretano monocomponente, de 25 kg/m³ de densidad, conductividad térmica 0,0345 W/(mK), 135% de expansión, elongación hasta rotura 45% y 7 N/cm² de resistencia a tracción, estable de -40°C a 90°C; para aplicar con pistola. | 0.1 | 11.32 | 1.13
[5 empty] | Subtotal materiales: |  | 386.66
2 |  |  |  | Mano de obra
mo017 |  | h |  | Carpintero. | 1.467 | 17.42 | 25.56
mo058 |  | h |  | Principiante de carpintero. | 0.734 | 11.08 | 8.13
[5 empty] | Subtotal mano de obra: |  | 33.69
3 |  |  |  | Herramientas
|  | % |  | Herramientas | 2 | 420.35 | 8.41
Coste de mantenimiento decenal: $ 72,89 en los primeros 10 años. |  |  |  |  | Costos directos (1+2+3): |  | 428.76