## Hoja 1
LCM020 |  | Ud |  | Puertas exteriores y ventanas en madera.
Puertas exteriores y ventanas en madera de pino melis para barnizar, para ventana practicable de una hoja de 60x120 cm, con persiana de madera de roble para barnizar con torno manual.
Descompuesto | Ud |  | Descomposición |  | Rend. | Precio unitario | Precio partida
mt22aap010b | m |  | Premarco, pino país, 70x35 mm, con elementos de fijación. |  | 3.6 | 2.55 | 9.18
mt22atc010fA | m |  | Moldura maciza, pino melis, 70x15 mm, para barnizar. |  | 7.2 | 2.81 | 20.23
mt22cer015a | m² |  | Persiana enrollable de láminas de madera de roble para barnizar de 48 mm de anchura y 15 mm de espesor, incluso parte proporcional de tambor y cajón. |  | 1 | 250.05 | 250.05
mt22cer110 | Ud |  | Torno para accionamiento manual de persianas enrollables de madera. |  | 1 | 35.05 | 35.05
mt23xpm010 | Ud |  | Tornillo de ensamble zinc/pavón. |  | 9.36 | 0.05 | 0.47
mt23xpm020 | Ud |  | Imán de cierre reforzado. |  | 4 | 0.63 | 2.52
mt23xpm030 | Ud |  | Tirador ventana/balconera de latón. |  | 2 | 3.7 | 7.4
mt23xpm040 | Ud |  | Cremona por tabla para ventana y balconera. Varilla vista. Acabado en latón. |  | 1 | 16.38 | 16.38
mt23xpm050 | Ud |  | Pernio de latón plano 80x52 mm. |  | 7.2 | 1.38 | 9.94
mt22xcc015e | m² |  | Puertas exteriores y ventanas con guía de persiana, de madera de pino melis para barnizar. |  | 0.73 | 251.43 | 183.54
mo016 | h |  | Carpintero. |  | 0.754 | 13.03 | 9.82
mo056 | h |  | Principiante de carpintero. |  | 0.754 | 8.47 | 6.39
| % |  | Medios auxiliares |  | 2 | 550.97 | 11.02
| % |  | Costes indirectos |  | 3 | 561.99 | 16.86
Coste de mantenimiento decenal: $ 144,71 en los primeros 10 años. | [5 empty] | Total: | 578.85