## Hoja 1
LGA020 | Ud |  | Puerta corrediza para estacionamiento privado, de acero galvanizado.
Puerta corrediza suspendida de una hoja para estacionamiento privado, formada por lámina plegada de acero galvanizado de textura acanalada, 300x225 cm, apertura manual.
Código |  | Unidad |  | Descripción | Rendimiento | Precio unitario | Importe
1 |  |  |  | Materiales
mt26pgc010e |  | Ud |  | Puerta corrediza suspendida de una hoja para estacionamiento privado, formada por lámina plegada de acero galvanizado de textura acanalada, 300x225 cm, incluso accesorios. | 1 | 2378.56 | 2378.56
[5 empty] | Subtotal materiales: |  | 2378.56
2 |  |  |  | Mano de obra
mo020 |  | h |  | Albañil. | 0.416 | 12.93 | 5.38
mo113 |  | h |  | Peón de albañilería. | 0.416 | 7.91 | 3.29
mo018 |  | h |  | Cerrajero. | 0.972 | 13.12 | 12.75
mo059 |  | h |  | Principiante de cerrajero. | 0.972 | 8.27 | 8.04
[5 empty] | Subtotal mano de obra: |  | 29.46
3 |  |  |  | Herramientas
|  | % |  | Herramientas | 2 | 2408.02 | 48.16
Coste de mantenimiento decenal: $ 491,24 en los primeros 10 años. |  |  |  |  | Costos directos (1+2+3): |  | 2456.18