## Hoja 1
LGA020 | Ud |  | Puerta corrediza para estacionamiento privado, de acero galvanizado.
Puerta corrediza suspendida de una hoja para estacionamiento privado, formada por lámina plegada de acero galvanizado de textura en relieve, con cuarterones, 400x200 cm, con acabado plastificado con PVC (imitación madera), apertura manual.
Código |  | Unidad |  | Descripción | Rendimiento | Precio unitario | Importe
1 |  |  |  | Materiales
mt26pgc010T |  | Ud |  | Puerta corrediza suspendida de una hoja para estacionamiento privado, formada por lámina plegada de acero galvanizado de textura en relieve, con cuarterones, 400x200 cm, con acabado plastificado con PVC (imitación madera), incluso accesorios. | 1 | 3155.48 | 3155.48
[5 empty] | Subtotal materiales: |  | 3155.48
2 |  |  |  | Mano de obra
mo020 |  | h |  | Albañil. | 0.494 | 12.93 | 6.39
mo113 |  | h |  | Peón de albañilería. | 0.494 | 7.91 | 3.91
mo018 |  | h |  | Cerrajero. | 1.152 | 13.12 | 15.11
mo059 |  | h |  | Principiante de cerrajero. | 1.152 | 8.27 | 9.53
[5 empty] | Subtotal mano de obra: |  | 34.94
3 |  |  |  | Herramientas
|  | % |  | Herramientas | 2 | 3190.42 | 63.81
Coste de mantenimiento decenal: $ 650,85 en los primeros 10 años. |  |  |  |  | Costos directos (1+2+3): |  | 3254.23