## Hoja 1
LGA020 | Ud |  | Puerta corrediza para estacionamiento privado, de acero galvanizado.
Puerta corrediza suspendida de una hoja para estacionamiento privado, formada por lámina plegada de acero galvanizado de textura acanalada, 250x225 cm, apertura automática.
Código |  | Unidad |  | Descripción | Rendimiento | Precio unitario | Importe
1 |  |  |  | Materiales
mt26pgc010b |  | Ud |  | Puerta corrediza suspendida de una hoja para estacionamiento privado, formada por lámina plegada de acero galvanizado de textura acanalada, 250x225 cm, incluso accesorios. | 1 | 2210.03 | 2210.03
mt26egm010hc |  | Ud |  | Equipo de motorización para apertura y cierre automático, para puerta de estacionamiento privado corrediza de hasta 400 kg de peso. | 1 | 670.94 | 670.94
mt26egm012 |  | Ud |  | Accesorios (cerradura, pulsador, emisor, receptor y fotocélula) para automatización de puerta de estacionamiento privado. | 1 | 430.82 | 430.82
[5 empty] | Subtotal materiales: |  | 3311.79
2 |  |  |  | Mano de obra
mo020 |  | h |  | Albañil. | 0.501 | 12.93 | 6.48
mo113 |  | h |  | Peón de albañilería. | 0.501 | 7.91 | 3.96
mo018 |  | h |  | Cerrajero. | 1.17 | 13.12 | 15.35
mo059 |  | h |  | Principiante de cerrajero. | 1.17 | 8.27 | 9.68
mo003 |  | h |  | Instalador electricista. | 5.141 | 13.32 | 68.48
[5 empty] | Subtotal mano de obra: |  | 103.95
3 |  |  |  | Herramientas
|  | % |  | Herramientas | 2 | 3415.74 | 68.31
Coste de mantenimiento decenal: $ 696,81 en los primeros 10 años. |  |  |  |  | Costos directos (1+2+3): |  | 3484.05