## Hoja 1
LGM030 | Ud |  | Puerta seccional para estacionamiento privado, de madera.
Puerta seccional para estacionamiento privado, formada por panel acanalado de madera maciza, 250x230 cm, apertura manual.
Código |  | Unidad |  | Descripción | Rendimiento | Precio unitario | Importe
1 |  |  |  | Materiales
mt26pgs020b |  | Ud |  | Puerta seccional para estacionamiento privado, formada por panel acanalado de madera maciza, 250x230 cm, incluso complementos. | 1 | 2612.11 | 2612.11
[5 empty] | Subtotal materiales: |  | 2612.11
2 |  |  |  | Mano de obra
mo020 |  | h |  | Albañil. | 0.568 | 12.93 | 7.34
mo113 |  | h |  | Peón de albañilería. | 0.568 | 7.91 | 4.49
mo018 |  | h |  | Cerrajero. | 1.324 | 13.12 | 17.37
mo059 |  | h |  | Principiante de cerrajero. | 1.324 | 8.27 | 10.95
[5 empty] | Subtotal mano de obra: |  | 40.15
3 |  |  |  | Herramientas
|  | % |  | Herramientas | 2 | 2652.26 | 53.05
Coste de mantenimiento decenal: $ 541,06 en los primeros 10 años. |  |  |  |  | Costos directos (1+2+3): |  | 2705.31