## Hoja 1
LGM030 | Ud |  | Puerta seccional para estacionamiento privado, de madera.
Puerta seccional para estacionamiento privado, formada por panel con cuarterones de madera maciza, 300x250 cm, apertura manual.
Código |  | Unidad |  | Descripción | Rendimiento | Precio unitario | Importe
1 |  |  |  | Materiales
mt26pgs020r |  | Ud |  | Puerta seccional para estacionamiento privado, formada por panel con cuarterones de madera maciza, 300x250 cm, incluso complementos. | 1 | 3146.84 | 3146.84
[5 empty] | Subtotal materiales: |  | 3146.84
2 |  |  |  | Mano de obra
mo020 |  | h |  | Albañil. | 0.74 | 12.93 | 9.57
mo113 |  | h |  | Peón de albañilería. | 0.74 | 7.91 | 5.85
mo018 |  | h |  | Cerrajero. | 1.728 | 13.12 | 22.67
mo059 |  | h |  | Principiante de cerrajero. | 1.728 | 8.27 | 14.29
[5 empty] | Subtotal mano de obra: |  | 52.38
3 |  |  |  | Herramientas
|  | % |  | Herramientas | 2 | 3199.22 | 63.98
Coste de mantenimiento decenal: $ 652,64 en los primeros 10 años. |  |  |  |  | Costos directos (1+2+3): |  | 3263.2