## Hoja 1
LGS031 | Ud |  | Puerta seccional para estacionamiento privado, de paneles sándwich aislantes de aluminio.
Puerta seccional para estacionamiento privado, formada por láminas de textura en relieve, con cuarterones, de panel sándwich de aluminio con núcleo aislante de espuma de poliuretano, 300x250 cm, con acabado prelacado de color blanco, apertura manual.
Código |  | Unidad |  | Descripción | Rendimiento | Precio unitario | Importe
1 |  |  |  | Materiales
mt26pgs010ff |  | Ud |  | Puerta seccional para estacionamiento privado, formada por láminas de textura en relieve, con cuarterones, de panel sándwich de aluminio con núcleo aislante de espuma de poliuretano, 300x250 cm, con acabado prelacado de color blanco, incluso complementos. | 1 | 2637.94 | 2637.94
[5 empty] | Subtotal materiales: |  | 2637.94
2 |  |  |  | Mano de obra
mo020 |  | h |  | Albañil. | 0.74 | 12.93 | 9.57
mo113 |  | h |  | Peón de albañilería. | 0.74 | 7.91 | 5.85
mo018 |  | h |  | Cerrajero. | 1.728 | 13.12 | 22.67
mo059 |  | h |  | Principiante de cerrajero. | 1.728 | 8.27 | 14.29
[5 empty] | Subtotal mano de obra: |  | 52.38
3 |  |  |  | Herramientas
|  | % |  | Herramientas | 2 | 2690.32 | 53.81
Coste de mantenimiento decenal: $ 548,83 en los primeros 10 años. |  |  |  |  | Costos directos (1+2+3): |  | 2744.13