## Hoja 1
LGS041 | Ud |  | Puerta enrollable para estacionamiento privado, de paneles sándwich aislantes de aluminio.
Puerta enrollable para estacionamiento privado, de láminas lisas de panel sándwich de aluminio perfilado con núcleo aislante de espuma de poliuretano, 300x250 cm, acabado prelacado de color blanco, con apertura manual.
Código |  | Unidad |  | Descripción | Rendimiento | Precio unitario | Importe
1 |  |  |  | Materiales
mt26pge020aj |  | Ud |  | Puerta enrollable para estacionamiento privado, de láminas lisas de panel sándwich de aluminio perfilado con núcleo aislante de espuma de poliuretano, 300x250 cm, acabado prelacado de color blanco, cajón recogedor forrado, torno, muelles de torsión, poleas, guías, accesorios y cerradura central con llave de seguridad. | 1 | 4861.87 | 4861.87
[5 empty] | Subtotal materiales: |  | 4861.87
2 |  |  |  | Mano de obra
mo020 |  | h |  | Albañil. | 0.459 | 17.17 | 7.88
mo113 |  | h |  | Peón de albañilería. | 0.459 | 10.59 | 4.86
mo018 |  | h |  | Cerrajero. | 1.07 | 17.39 | 18.61
mo059 |  | h |  | Principiante de cerrajero. | 1.07 | 11.03 | 11.8
[5 empty] | Subtotal mano de obra: |  | 43.15
3 |  |  |  | Herramientas
|  | % |  | Herramientas | 2 | 4905.02 | 98.1
Coste de mantenimiento decenal: $ 1.000,62 en los primeros 10 años. |  |  |  |  | Costos directos (1+2+3): |  | 5003.12