## Hoja 1
LIC010 | m² |  | Puerta industrial apilable de apertura rápida, de lona de PVC.
Puerta industrial apilable de apertura rápida, de entre 3 y 3,5 m de altura máxima, formada por lona de PVC, marco y estructura de acero galvanizado, cuadro de maniobra, pulsador, fotocélula de seguridad y mecanismos, fijada mediante atornillado en obra de mampostería.
Código |  | Unidad |  | Descripción | Rendimiento | Precio unitario | Importe
1 |  |  |  | Materiales
mt26pes020a |  | m² |  | Puerta industrial apilable de apertura rápida, de entre 3 y 3,5 m de altura máxima, formada por lona de PVC, marco y estructura de acero galvanizado, cuadro de maniobra, pulsador, fotocélula de seguridad y mecanismos. | 1 | 459.56 | 459.56
[5 empty] | Subtotal materiales: |  | 459.56
2 |  |  |  | Mano de obra
mo011 |  | h |  | Montador. | 0.611 | 17.64 | 10.78
mo080 |  | h |  | Principiante de montador. | 0.611 | 11.01 | 6.73
mo003 |  | h |  | Instalador electricista. | 0.306 | 17.64 | 5.4
[5 empty] | Subtotal mano de obra: |  | 22.91
3 |  |  |  | Herramientas
|  | % |  | Herramientas | 2 | 482.47 | 9.65
Coste de mantenimiento decenal: $ 170,81 en los primeros 10 años. |  |  |  |  | Costos directos (1+2+3): |  | 492.12