## Hoja 1
LPM200 |  | Ud |  | Puerta principal de madera.
Puerta de entrada de 203x82,5x4,5 cm, hoja con cuarterones, con tablero de madera maciza barnizada en taller; marco de madera maciza; moldura del mismo material y acabado que la hoja.
Código | Unidad |  | Descripción |  | Rendimiento | Precio unitario | Importe
1 |  |  | Materiales
mt22aap012a | Ud |  | Marco de madera maciza, para puerta de una hoja, con elementos de fijación. |  | 1 | 33.4 | 33.4
mt22atc010Ng | m |  | Moldura maciza, 70x10 mm, barnizado en taller. |  | 10.4 | 2.6 | 27.04
mt22pxa010j | Ud |  | Puerta principal con cuarterones, con tablero de madera maciza barnizada en taller, 203x82,5x4,5 cm. |  | 1 | 267.44 | 267.44
mt23iaf010a | Ud |  | Bisagra de seguridad de 140x70 mm, en hierro, para puerta principal serie castellana. |  | 4 | 12.21 | 48.84
mt23ppb011 | Ud |  | Tornillo de acero 19/22 mm. |  | 24 | 0.04 | 0.96
mt23ppa010 | Ud |  | Cerradura de embutir, frente, accesorios y tornillos de atado, para puerta principal. |  | 1 | 27.15 | 27.15
mt23haf010a | Ud |  | Juego de manilla y escudo largo en el interior, en hierro, serie básica, para puerta principal serie castellana. |  | 1 | 16.63 | 16.63
mt23haf020a | Ud |  | Tirador exterior con escudo en hierro, serie básica, para puerta principal serie castellana. |  | 1 | 13.34 | 13.34
mt23haf100a | Ud |  | Mirilla óptica gran angular de 14 mm de diámetro y 35 a 60 mm de longitud, con tapa incorporada y acabado en hierro, serie básica, para puerta principal serie castellana. |  | 1 | 1.94 | 1.94
[5 empty] | Subtotal materiales: |  | 436.74
2 |  |  | Mano de obra
mo017 | h |  | Carpintero. |  | 1.575 | 8.28 | 13.04
mo058 | h |  | Principiante de carpintero. |  | 1.575 | 5.17 | 8.14
[5 empty] | Subtotal mano de obra: |  | 21.18
3 |  |  | Herramientas
| % |  | Herramientas |  | 2 | 457.92 | 9.16
Coste de mantenimiento decenal: $ 51,38 en los primeros 10 años. |  |  |  |  | Costos directos (1+2+3): |  | 467.08