## Hoja 1
LVT010 | m² |  | Vidrio templado.
Luna de vidrio templado incoloro, de 10 mm de espesor.
Código |  | Unidad |  | Descripción | Rendimiento | Precio unitario | Importe
1 |  |  |  | Materiales
mt21vtt011d |  | m² |  | Luna de vidrio templado incoloro, de 10 mm de espesor, incluso parte proporcional de herrajes de fijación. | 1.006 | 52.06 | 52.37
mt21vva015 |  | Ud |  | Cartucho de silicona sintética incolora de 310 ml (rendimiento aproximado de 12 m por cartucho). | 0.29 | 5.49 | 1.59
mt21vva021 |  | Ud |  | Material auxiliar para la colocación de vidrios. | 1.5 | 1.86 | 2.79
[5 empty] | Subtotal materiales: |  | 56.75
2 |  |  |  | Mano de obra
mo055 |  | h |  | Vidriero. | 0.47 | 8.78 | 4.13
mo110 |  | h |  | Principiante de vidriero. | 0.47 | 5.55 | 2.61
[5 empty] | Subtotal mano de obra: |  | 6.74
3 |  |  |  | Herramientas
|  | % |  | Herramientas | 2 | 63.49 | 1.27
Coste de mantenimiento decenal: $ 9,07 en los primeros 10 años. |  |  |  |  | Costos directos (1+2+3): |  | 64.76