## Hoja 1
LVT010 | m² |  | Vidrio templado.
Vidrio de silicato sodocálcico templado, de color verde, de 4 mm de espesor, fijado sobre carpintería con acuñado mediante calzos de apoyo perimetrales y laterales, sellado en frío con silicona sintética incolora (no acrílica), compatible con el material soporte.
Código |  | Unidad |  | Descripción | Rendimiento | Precio unitario | Importe
1 |  |  |  | Materiales
mt21vtt020ta |  | m² |  | Vidrio de silicato sodocálcico templado, de color verde, de 4 mm de espesor. | 1.006 | 44.38 | 44.65
mt21vva015a |  | Ud |  | Cartucho de 310 ml de silicona sintética incolora (rendimiento aproximado de 12 m por cartucho). | 0.29 | 5.27 | 1.53
mt21vva021 |  | Ud |  | Material auxiliar para la colocación de vidrios. | 1.5 | 1.78 | 2.67
[5 empty] | Subtotal materiales: |  | 48.85
2 |  |  |  | Mano de obra
mo055 |  | h |  | Vidriero. | 0.718 | 13.83 | 9.93
mo110 |  | h |  | Principiante de vidriero. | 0.718 | 8.82 | 6.33
[5 empty] | Subtotal mano de obra: |  | 16.26
3 |  |  |  | Herramientas
|  | % |  | Herramientas | 2 | 65.11 | 1.3
Coste de mantenimiento decenal: $ 9,30 en los primeros 10 años. |  |  |  |  | Costos directos (1+2+3): |  | 66.41