## Hoja 1
LVT015 | Ud |  | Puerta proyectable de vidrio templado.
Puerta proyectable de vidrio templado de color, de 2090x896 mm y de 10 mm de espesor.
Código |  | Unidad |  | Descripción | Rendimiento | Precio unitario | Importe
1 |  |  |  | Materiales
mt21vtp030d |  | Ud |  | Puerta proyectable de vidrio templado de color, de 2090x896 mm y de 10 mm de espesor. | 1 | 159.47 | 159.47
mt21vts050 |  | Ud |  | Kit de herrajes de acero inoxidable AISI 304, formado por pernios y puntos de giro. | 1 | 87.71 | 87.71
[5 empty] | Subtotal materiales: |  | 247.18
2 |  |  |  | Mano de obra
mo055 |  | h |  | Vidriero. | 9.185 | 8.89 | 81.65
[5 empty] | Subtotal mano de obra: |  | 81.65
3 |  |  |  | Herramientas
|  | % |  | Herramientas | 2 | 328.83 | 6.58
[5 empty] | Costos directos (1+2+3): |  | 335.41