## Hoja 1
NAF060 | m² |  | Aislamiento térmico por el exterior en fachada para sistemas ETICS.
Aislamiento térmico por el exterior en fachada para sistemas ETICS, formado por panel rígido de poliestireno expandido, de superficie lisa y mecanizado lateral recto, de 20 mm de espesor, resistencia térmica 0,65 m²K/W, conductividad térmica 0,031 W/(mK), colocado a tope y fijado con mortero adhesivo y fijaciones mecánicas. El precio no incluye la capa de regularización ni la capa de acabado.
Código |  | Unidad |  | Descripción | Rendimiento | Precio unitario | Importe
1 |  |  |  | Materiales
mt16aaa010 |  | kg |  | Mortero adhesivo para fijación de materiales aislantes. | 4 | 0.26 | 1.04
mt16pel010iac |  | m² |  | Panel rígido de poliestireno expandido, de superficie lisa y mecanizado lateral recto, de 20 mm de espesor, resistencia térmica 0,65 m²K/W, conductividad térmica 0,031 W/(mK), Euroclase E de reacción al fuego, con código de designación EPS-EN 13163-L2-W2-T1-S2-P5-CS(10)100-TR150-BS150-DS(N)2-DS(70,90)1. | 1.05 | 2.47 | 2.59
mt16aaa021a |  | Ud |  | Taco de expansión y clavo de polipropileno, con aro de estanqueidad, para fijación mecánica de paneles aislantes. | 6 | 0.11 | 0.66
[5 empty] | Subtotal materiales: |  | 4.29
2 |  |  |  | Mano de obra
mo054 |  | h |  | Montador de aislamientos. | 0.103 | 13.32 | 1.37
mo101 |  | h |  | Principiante de montador de aislamientos. | 0.103 | 8.24 | 0.85
[5 empty] | Subtotal mano de obra: |  | 2.22
3 |  |  |  | Herramientas
|  | % |  | Herramientas | 2 | 6.51 | 0.13
Coste de mantenimiento decenal: $ 0,13 en los primeros 10 años. |  |  |  |  | Costos directos (1+2+3): |  | 6.64