## Hoja 1
NAR020 | m² |  | Sistema Thermocal "DBBLOK" de aislamiento térmico y revestimiento mineral de fachadas.
Aislamiento térmico y revestimiento mineral de fachadas, por su cara exterior, con el sistema Thermocal "DBBLOK", formado por una capa de mortero de repello aislante térmico y acústico, Thermocal, de 20 mm de espesor, aplicado mediante proyección mecánica con un rendimiento de 15 kg/m², y una capa de mortero monocapa de cal, Ibercal Master 450 Thermo, acabado fratasado, color a elegir, de 10 mm de espesor.
Código |  | Unidad |  | Descripción | Rendimiento | Precio unitario | Importe
1 |  |  |  | Materiales
mt28mai010 |  | l |  | Mortero de repello, aislante térmico y acústico, hidrófugo y transpirable, Thermocal "DBBLOK", compuesto de cal, perlita expandida, vermiculita exfoliada y microesferas huecas de vidrio, resistencia a compresión de 3 a 7,5 N/mm², absorción de agua por capilaridad menor de 0,2 kg/m² min½ y conductividad térmica menor o igual a 0,1 W/mK, densidad 455 kg/m³, calor específico 823 J/kgK y conductividad térmica 0,068 W/(mK); para aplicar mediante proyección mecánica. | 15 | 1.13 | 16.95
mt28mon030 |  | m |  | Junquillo de PVC. | 0.75 | 0.48 | 0.36
mt28mon050 |  | m |  | Perfil de PVC rígido para formación de aristas en revestimientos de mortero monocapa. | 1.25 | 0.51 | 0.64
mt28moi010 |  | kg |  | Mortero monocapa de cal, Ibercal Master 450 Thermo "DBBLOK", compuesto de cal hidráulica natural, cal hidratada de alto contenido en calcio, arena de sílice, calcitas cristalizadas, minerales ligeros, pigmentos inorgánicos y aditivos especiales, resistencia a compresión de 1,5 a 5 N/mm², absorción de agua por capilaridad menor de 0,2 kg/m² min½; para aplicar manualmente o mediante proyección mecánica, como acabado decorativo del repello. | 9.5 | 1.09 | 10.36
[5 empty] | Subtotal materiales: |  | 28.31
2 |  |  |  | Mano de obra
mo039 |  | h |  | Revocador. | 0.388 | 8.23 | 3.19
mo079 |  | h |  | Principiante de revocador. | 0.388 | 5.2 | 2.02
mo111 |  | h |  | Ayudante revocador. | 0.336 | 5.2 | 1.75
[5 empty] | Subtotal mano de obra: |  | 6.96
3 |  |  |  | Herramientas
|  | % |  | Herramientas | 2 | 35.27 | 0.71
Coste de mantenimiento decenal: $ 1,80 en los primeros 10 años. |  |  |  |  | Costos directos (1+2+3): |  | 35.98