## Hoja 1
NBI010 | Ud |  | Pastilla antivibración, de caucho.
Pastilla antivibración de caucho, de 50x50x25 mm y 100 kg de carga máxima.
Código |  | Unidad |  | Descripción | Rendimiento | Precio unitario | Importe
1 |  |  |  | Materiales
mt16avg010a |  | Ud |  | Pastilla antivibración de caucho, de 50x50x25 mm y 100 kg de carga máxima. | 1 | 1.67 | 1.67
[5 empty] | Subtotal materiales: |  | 1.67
2 |  |  |  | Mano de obra
mo054 |  | h |  | Montador de aislamientos. | 0.105 | 9.98 | 1.05
mo101 |  | h |  | Principiante de montador de aislamientos. | 0.105 | 6.1 | 0.64
[5 empty] | Subtotal mano de obra: |  | 1.69
3 |  |  |  | Herramientas
|  | % |  | Herramientas | 2 | 3.36 | 0.07
Coste de mantenimiento decenal: $ 0,34 en los primeros 10 años. |  |  |  |  | Costos directos (1+2+3): |  | 3.43