## Hoja 1
NBI030 | Ud |  | Amortiguador metálico de muelle, adosado.
Amortiguador metálico de muelle, de 195x82x127 mm y 15 kg de carga máxima, montado en suelo, bancada o estructura.
Código |  | Unidad |  | Descripción | Rendimiento | Precio unitario | Importe
1 |  |  |  | Materiales
mt16avg040a |  | Ud |  | Amortiguador metálico de muelle, de 195x82x127 mm, de 6 kg de carga mínima y 15 kg de carga máxima, formado por muelle de acero de alta resistencia acabado con pintura epoxi color azul, cazoletas metálicas adheridas mediante doble sistema de seguridad por pilotes internos y masilla viscoelástica, pieza interna de polietileno y base metálica en ambos extremos con orificios abiertos, para montar en suelo, bancada o estructura. | 1 | 10.79 | 10.79
[5 empty] | Subtotal materiales: |  | 10.79
2 |  |  |  | Mano de obra
mo011 |  | h |  | Montador. | 0.105 | 9.98 | 1.05
mo080 |  | h |  | Principiante de montador. | 0.105 | 6.1 | 0.64
[5 empty] | Subtotal mano de obra: |  | 1.69
3 |  |  |  | Herramientas
|  | % |  | Herramientas | 2 | 12.48 | 0.25
Coste de mantenimiento decenal: $ 2,29 en los primeros 10 años. |  |  |  |  | Costos directos (1+2+3): |  | 12.73