## Hoja 1
NDR010 | m² |  | Drenaje de suelos con lámina de polietileno.
Drenaje de suelos con lámina drenante de polietileno, Schlüter-TROBA-RO "SCHLÜTER-SYSTEMS", de 7 mm de espesor, preparado para recibir directamente el revestimiento (no incluido en este precio).
Código |  | Unidad |  | Descripción | Rendimiento | Precio unitario | Importe
1 |  |  |  | Materiales
mt15res330r |  | m² |  | Lámina drenante de polietileno, Schlüter-TROBA-RO "SCHLÜTER-SYSTEMS", de 7 mm de espesor, suministrada en rollos de 20 m de longitud. | 1.05 | 20.06 | 21.06
[5 empty] | Subtotal materiales: |  | 21.06
2 |  |  |  | Mano de obra
mo029 |  | h |  | Aplicador de láminas impermeabilizantes. | 0.021 | 9.65 | 0.2
mo067 |  | h |  | Principiante de aplicador de láminas impermeabilizantes. | 0.021 | 6.1 | 0.13
[5 empty] | Subtotal mano de obra: |  | 0.33
3 |  |  |  | Herramientas
|  | % |  | Herramientas | 2 | 21.39 | 0.43
Coste de mantenimiento decenal: $ 0,44 en los primeros 10 años. |  |  |  |  | Costos directos (1+2+3): |  | 21.82