## Hoja 1
NGL010 | m² | Lámina separadora de polietileno.
Lámina separadora de polietileno, de 0,15 mm de espesor y 138 g/m² de masa superficial, colocada sobre el terreno o sobre un encachado.
Código |  | Unidad | Descripción | Rendimiento | Precio unitario | Importe
1 |  |  | Materiales
mt16png010c |  | m² | Film de polietileno de 0,15 mm de espesor y 138 g/m² de masa superficial. | 1.15 | 0.42 | 0.48
|  |  |  | Subtotal materiales: |  | 0.48
2 |  |  | Mano de obra
mo020 |  | h | Albañil. | 0.031 | 12.93 | 0.4
mo113 |  | h | Peón de albañilería. | 0.015 | 7.91 | 0.12
|  |  |  | Subtotal mano de obra: |  | 0.52
3 |  |  | Herramientas
|  | % | Herramientas | 2 | 1 | 0.02
Coste de mantenimiento decenal: $ 0,05 en los primeros 10 años. |  |  |  | Costos directos (1+2+3): |  | 1.02