## Hoja 1
NIF010 |  | m² | Barrera anticapilaridad en muros de mampostería con productos asfálticos.
Barrera anticapilaridad en muro de mampostería formada por lámina de betún modificado con elastómero SBS, tipo LBM(SBS) - 40 - PR, acabada con film plástico termofusible en ambas caras sobre imprimación.
Descompuesto | Ud | Descomposición |  | Rend. | Precio unitario | Precio partida
mt09mor010c | m³ | Mortero de cemento CEM II/B-P 32,5 N tipo M-5, confeccionado en obra con 250 kg/m³ de cemento y una proporción en volumen 1/6. |  | 0.02 | 152.45 | 3.05
mt14pap100b | kg | Emulsión asfáltica estable, ED. |  | 0.3 | 3.95 | 1.19
mt14lba120c | m² | Lámina de betún modificado con elastómero SBS, tipo LBM(SBS) - 40 - PR, masa nominal 4 kg/m², con armadura de film de polietileno de 70 g/m², de superficie no protegida acabada con film plástico termofusible en ambas caras. |  | 1.1 | 18.33 | 20.16
mt09mor010c | m³ | Mortero de cemento CEM II/B-P 32,5 N tipo M-5, confeccionado en obra con 250 kg/m³ de cemento y una proporción en volumen 1/6. |  | 0.02 | 152.45 | 3.05
mo028 | h | Aplicador de láminas impermeabilizantes. |  | 0.262 | 12.79 | 3.35
mo065 | h | Principiante de aplicador de láminas impermeabilizantes. |  | 0.262 | 8.41 | 2.2
| % | Medios auxiliares |  | 2 | 33 | 0.66
| % | Costes indirectos |  | 3 | 33.66 | 1.01
Coste de mantenimiento decenal: $ 0,69 en los primeros 10 años. |  |  |  |  | Total: | 34.67