## Hoja 1
NIJ010 | m | Sellado de junta de dilatación con masilla bituminosa premoldeada.
Sellado de junta de dilatación de 20 mm de anchura, en paramento vertical interior, con cordón sellador de masilla con base bituminosa, sobre fondo de junta de 25 mm de diámetro, previa cubrición de la superficie de los flancos de la junta con imprimación asfáltica.
Código |  | Unidad | Descripción | Rendimiento | Precio unitario | Importe
1 |  |  | Materiales
mt15sja030cd |  | m | Fondo de juntas para sellado en cordones de polietileno expandido, de 25 mm de diámetro, para limitar la profundidad de la junta de dilatación. | 1 | 0.55 | 0.55
mt15sja010i |  | m | Cordón de relleno para junta de dilatación, de masilla con base bituminosa tipo BH-II, de 20 mm de diámetro. | 1.05 | 2.69 | 2.82
mt14iea020a |  | kg | Emulsión asfáltica aniónica sin cargas. | 0.05 | 3.24 | 0.16
|  |  |  | Subtotal materiales: |  | 3.53
2 |  |  | Mano de obra
mo112 |  | h | Ayudante de albañilería. | 0.511 | 5.97 | 3.05
|  |  |  | Subtotal mano de obra: |  | 3.05
3 |  |  | Herramientas
|  | % | Herramientas | 2 | 6.58 | 0.13
Coste de mantenimiento decenal: $ 10,74 en los primeros 10 años. |  |  |  | Costos directos (1+2+3): |  | 6.71