## Hoja 1
NIJ010 | m | Sellado de junta de dilatación con masilla bituminosa premoldeada.
Sellado de junta de dilatación de 25 mm de anchura, en paramento vertical interior, con cordón sellador de masilla con base bituminosa, sobre fondo de junta de 30 mm de diámetro.
Código |  | Unidad | Descripción | Rendimiento | Precio unitario | Importe
1 |  |  | Materiales
mt15sja030df |  | m | Fondo de juntas para sellado en cordones de polietileno expandido, de 30 mm de diámetro, para limitar la profundidad de la junta de dilatación. | 1 | 0.74 | 0.74
mt15sja010q |  | m | Cordón de relleno para junta de dilatación, de masilla con base bituminosa tipo BH-II, de 25 mm de diámetro. | 1.05 | 3.13 | 3.29
|  |  |  | Subtotal materiales: |  | 4.03
2 |  |  | Mano de obra
mo112 |  | h | Ayudante de albañilería. | 0.439 | 5.97 | 2.62
|  |  |  | Subtotal mano de obra: |  | 2.62
3 |  |  | Herramientas
|  | % | Herramientas | 2 | 6.65 | 0.13
Coste de mantenimiento decenal: $ 10,85 en los primeros 10 años. |  |  |  | Costos directos (1+2+3): |  | 6.78