## Hoja 1
NIJ112 | m | Impermeabilización de junta de construcción en contacto con el agua, con cinta de PVC-P.
Impermeabilización de junta de construcción, expuesta a presión hidrostática, temporal o permanente, con cinta de PVC-P, de 150 mm de anchura y 3 mm de espesor, color gris, colocada a tope, en el interior del elemento estructural, fijada con abrazaderas metálicas.
Código |  | Unidad | Descripción | Rendimiento | Precio unitario | Importe
1 |  |  | Materiales
mt15sjd100ab |  | m | Cinta de PVC-P, de 150 mm de anchura y 3 mm de espesor, color gris, para estanqueización de juntas de construcción interiores. | 1.05 | 9.82 | 10.31
mt15sjd115a |  | Ud | Abrazadera metálica. | 4 | 0.68 | 2.72
|  |  |  | Subtotal materiales: |  | 13.03
2 |  |  | Mano de obra
mo032 |  | h | Aplicador de productos impermeabilizantes. | 0.102 | 17.84 | 1.82
|  |  |  | Subtotal mano de obra: |  | 1.82
3 |  |  | Herramientas
|  | % | Herramientas | 2 | 14.85 | 0.3
Coste de mantenimiento decenal: $ 1,06 en los primeros 10 años. |  |  |  | Costos directos (1+2+3): |  | 15.15