## Hoja 1
NIJ112 | m | Impermeabilización de junta de construcción en contacto con el agua, con cinta de PVC-P.
Impermeabilización de junta de construcción interior, en contacto con el agua, mediante colocación de cinta de PVC-P, de 190 mm de anchura.
Código |  | Unidad | Descripción | Rendimiento | Precio unitario | Importe
1 |  |  | Materiales
mt15bas440e |  | m | Cinta de PVC-P, de 190 mm de anchura y 3 mm de espesor, color azul, para estanqueización de juntas de construcción interiores, incluso grapas de fijación. | 1.05 | 9.17 | 9.63
|  |  |  | Subtotal materiales: |  | 9.63
2 |  |  | Mano de obra
mo032 |  | h | Aplicador de productos impermeabilizantes. | 0.105 | 8.23 | 0.86
|  |  |  | Subtotal mano de obra: |  | 0.86
3 |  |  | Herramientas
|  | % | Herramientas | 2 | 10.49 | 0.21
Coste de mantenimiento decenal: $ 0,75 en los primeros 10 años. |  |  |  | Costos directos (1+2+3): |  | 10.7