## Hoja 1
NIM009 | m² | Impermeabilización de muro de concreto en contacto con el terreno, por su cara exterior, con emulsiones asfálticas.
Impermeabilización de muro de concreto en contacto con el terreno, por su cara exterior, con emulsión asfáltica de base acuosa, aplicada en dos manos, (rendimiento: 1 kg/m² cada mano).
Código |  |  | Unidad | Descripción | Rendimiento | Precio unitario | Importe
1 |  |  |  | Materiales
mt14pap100b |  |  | kg | Emulsión asfáltica de base acuosa. | 2 | 4.06 | 8.12
[5 empty] | Subtotal materiales: |  | 8.12
2 |  |  |  | Mano de obra
mo032 |  |  | h | Aplicador de productos impermeabilizantes. | 0.112 | 18.63 | 2.09
mo070 |  |  | h | Principiante de aplicador de productos impermeabilizantes. | 0.112 | 11.94 | 1.34
[5 empty] | Subtotal mano de obra: |  | 3.43
3 |  |  |  | Herramientas
|  |  | % | Herramientas | 2 | 11.55 | 0.23
Coste de mantenimiento decenal: $ 0,59 en los primeros 10 años. |  |  |  |  | Costos directos (1+2+3): |  | 11.78