## Hoja 1
NIR005 | m² |  | Revestimiento elástico.
Impermeabilización mediante revestimiento continuo elástico impermeabilizante a base de polímeros acrílicos en dispersión acuosa, color blanco, con un rendimiento de 1,5 kg/m².
Código |  | Unidad |  | Descripción | Rendimiento | Precio unitario | Importe
1 |  |  |  | Materiales
mt15bas240a |  | kg |  | Revestimiento continuo elástico impermeabilizante a base de polímeros acrílicos en dispersión acuosa, color blanco. | 1.5 | 5.67 | 8.51
[5 empty] | Subtotal materiales: |  | 8.51
2 |  |  |  | Mano de obra
mo032 |  | h |  | Aplicador de productos impermeabilizantes. | 0.157 | 9.65 | 1.52
mo070 |  | h |  | Principiante de aplicador de productos impermeabilizantes. | 0.157 | 6.1 | 0.96
[5 empty] | Subtotal mano de obra: |  | 2.48
3 |  |  |  | Herramientas
|  | % |  | Herramientas | 2 | 10.99 | 0.22
Coste de mantenimiento decenal: $ 0,56 en los primeros 10 años. |  |  |  |  | Costos directos (1+2+3): |  | 11.21