## Hoja 1
NVD010 | m² |  | Aislamiento térmico bajo losa, con aglomerado de corcho expandido.
Aislamiento térmico bajo losa, formado por placa de aglomerado de corcho expandido, de 80 mm de espesor, color negro, resistencia térmica 2 m²K/W, conductividad térmica 0,036 W/(mK), colocado a tope y fijado mecánicamente.
Código |  | Unidad |  | Descripción | Rendimiento | Precio unitario | Importe
1 |  |  |  | Materiales
mt16acg010ga |  | m² |  | Placa de aglomerado de corcho expandido, de 80 mm de espesor, color negro, resistencia térmica 2 m²K/W, conductividad térmica 0,036 W/(mK), Euroclase E de reacción al fuego, de aplicación como aislante térmico y acústico. | 1.05 | 29.31 | 30.78
mt16aaa020lg |  | Ud |  | Fijación mecánica para paneles aislantes de aglomerado de corcho expandido, colocados directamente sobre la superficie soporte. | 3 | 0.28 | 0.84
[5 empty] | Subtotal materiales: |  | 31.62
2 |  |  |  | Mano de obra
mo054 |  | h |  | Montador de aislamientos. | 0.103 | 13.32 | 1.37
mo101 |  | h |  | Principiante de montador de aislamientos. | 0.103 | 8.24 | 0.85
[5 empty] | Subtotal mano de obra: |  | 2.22
3 |  |  |  | Herramientas
|  | % |  | Herramientas | 2 | 33.84 | 0.68
Coste de mantenimiento decenal: $ 0,69 en los primeros 10 años. |  |  |  |  | Costos directos (1+2+3): |  | 34.52