## Hoja 1
PAI015 | Ud | Puerta de registro de acero galvanizado.
Puerta de registro de acero galvanizado de una hoja, 400x400 mm, acabado lacado en color blanco.
Descompuesto |  | Ud | Descomposición | Rend. | Precio unitario | Precio partida
mt26rpa014ac |  | Ud | Puerta de registro de una hoja de 38 mm de espesor, anchura total entre 300 y 710 mm y altura total entre 350 y 549 mm, acabado lacado en color blanco formada por dos láminas de acero galvanizado de 0,5 mm de espesor plegadas, ensambladas y montadas, con cámara intermedia rellena de poliuretano, sobre marco de acero galvanizado de 1,5 mm de espesor con garras de anclaje a obra, incluso bisagras soldadas al marco y remachadas a la hoja, cerradura embutida de cierre a un punto, cilindro de latón con llave, escudos y pomos de nylon color negro. | 1 | 160.87 | 160.87
mo019 |  | h | Albañil. | 0.157 | 12.79 | 2.01
mo075 |  | h | Principiante de albañilería. | 0.157 | 8.41 | 1.32
|  | % | Medios auxiliares | 2 | 164.2 | 3.28
|  | % | Costes indirectos | 3 | 167.48 | 5.02
Coste de mantenimiento decenal: $ 18,98 en los primeros 10 años. |  |  |  |  | Total: | 172.5