## Hoja 1
PAI020 | m² |  | Puerta de aluminio.
Carpintería de aluminio anodizado natural para puerta practicable con chapa opaca, perfilería para una o dos hojas, serie S-40x20, con marca de calidad EWAA-EURAS (QUALANOD).
Descompuesto | Ud | Descomposición |  | Rend. | Precio unitario | Precio partida
mt25pfb011a | m² | Carpintería de aluminio anodizado natural para puerta practicable con chapa opaca, perfilería para una o dos hojas, serie S-40x20, con marca de calidad EWAA-EURAS (QUALANOD), incluso p/p de cerradura triangular y rejillas de ventilación. |  | 1 | 229.01 | 229.01
mo019 | h | Albañil. |  | 0.178 | 12.79 | 2.28
mo075 | h | Principiante de albañilería. |  | 0.178 | 8.41 | 1.5
| % | Medios auxiliares |  | 2 | 232.79 | 4.66
| % | Costes indirectos |  | 3 | 237.45 | 7.12
Coste de mantenimiento decenal: $ 26,90 en los primeros 10 años. |  |  |  |  | Total: | 244.57