## Hoja 1
PDB010 |  |  | m | Baranda de escalera.
Baranda metálica de tubo hueco de acero laminado en frío de 90 cm de altura, con bastidor sencillo y montantes y barrotes verticales, para escalera de ida y vuelta, de dos tramos rectos con descanso intermedia, fijada mediante atornillado en obra de mampostería.
Descompuesto | Ud | Descomposición |  |  | Rend. | Precio unitario | Precio partida
mt26aaa031 | Ud | Repercusión, por m de baranda, de elementos de fijación sobre obra de mampostería: tacos y tornillos de acero. |  |  | 1 | 3.47 | 3.47
mt26dbe010c | m | Baranda metálica de tubo hueco de acero laminado en frío de 90 cm de altura, con bastidor sencillo formado por barandal superior de 100x40x2 mm, que hace de pasamanos, y barandal inferior de 80x40x2 mm; montantes verticales de 80x40x2 mm dispuestos cada 120 cm y barrotes verticales de 20x20x1 mm, colocados cada 12 cm y soldados entre sí, para una escalera de ida y vuelta, de dos tramos rectos con descanso intermedia. |  |  | 1 | 105.92 | 105.92
mq08sol020 | h | Equipo y elementos auxiliares para soldadura eléctrica. |  |  | 0.101 | 3.62 | 0.37
mo017 | h | Cerrajero. |  |  | 1.159 | 12.99 | 15.06
mo057 | h | Principiante de cerrajero. |  |  | 1.159 | 8.44 | 9.78
| % | Medios auxiliares |  |  | 2 | 134.6 | 2.69
| % | Costes indirectos |  |  | 3 | 137.29 | 4.12
Coste de mantenimiento decenal: $ 7,07 en los primeros 10 años. | [5 empty] | Total: | 141.41