## Hoja 1
PMA010 | Ud |  | Mampara de acero.
Muro divisorio desmontable formada por mampara ciega de 4x2,9 m, de acero galvanizado natural, con aislamiento intermedio de lana mineral y remate superior de acero galvanizado.
Descompuesto | Ud | Descomposición |  | Rend. | Precio unitario | Precio partida
mt26mac010a | m² | Panel ciego machihembrado para mamparas, formado por dos láminas de acero galvanizado con aislamiento intermedio de lana mineral de conductividad térmica 0,039 W/(mK). |  | 11.3 | 136.55 | 1543.02
mt26mac020a | m | Perfil en "U" de acero galvanizado para mamparas. |  | 9.7 | 7.23 | 70.13
mt26mac030a | m | Zócalo de acero galvanizado para mamparas. |  | 3.9 | 7.51 | 29.29
mo010 | h | Montador. |  | 6.299 | 13.22 | 83.27
mo078 | h | Principiante de montador. |  | 6.299 | 8.41 | 52.97
| % | Medios auxiliares |  | 2 | 1778.68 | 35.57
| % | Costes indirectos |  | 3 | 1814.25 | 54.43
Coste de mantenimiento decenal: $ 336,36 en los primeros 10 años. |  |  |  |  | Total: | 1868.68