## Hoja 1
PPM010 |  |  | Ud | Puerta interior de madera.
Puerta interior ciega, de una hoja de 203x82,5x3,5 cm, de tablero de fibras acabado en melamina de color blanco, con alma alveolar de papel kraft; marco de madera maciza; moldura del mismo material y acabado que la hoja; con herrajes de colgar y de cierre.
Descompuesto | Ud | Descomposición |  |  | Rend. | Precio unitario | Precio partida
mt22aap012a | Ud | Marco de madera maciza, para puerta de una hoja, con elementos de fijación. |  |  | 1 | 34.57 | 34.57
mt22pxh025aa | Ud | Puerta interior ciega hueca, de tablero de fibras acabado en melamina de color blanco, con alma alveolar de papel kraft, de 203x82,5x3,5 cm. |  |  | 1 | 63.65 | 63.65
mt22ata015pb | m | Moldura de MDF, con acabado en melamina, de color blanco, 70x10 mm. |  |  | 10.4 | 1.89 | 19.66
mt23ibl010p | Ud | Pernio de 100x58 mm, con remate, en latón negro brillo, para puerta interior. |  |  | 3 | 1.25 | 3.75
mt23ppb031 | Ud | Tornillo de latón 21/35 mm. |  |  | 18 | 0.1 | 1.8
mt23ppb200 | Ud | Cerradura de embutir, frente, accesorios y tornillos de atado, para puerta interior. |  |  | 1 | 19.16 | 19.16
mt23hbl010aa | Ud | Juego de manilla y escudo largo de latón negro brillo, serie básica, para puerta interior. |  |  | 1 | 13.78 | 13.78
mo016 | h | Carpintero. |  |  | 0.943 | 13.03 | 12.29
mo056 | h | Principiante de carpintero. |  |  | 0.943 | 8.47 | 7.99
| % | Medios auxiliares |  |  | 2 | 176.65 | 3.53
| % | Costes indirectos |  |  | 3 | 180.18 | 5.41
Coste de mantenimiento decenal: $ 20,41 en los primeros 10 años. | [5 empty] | Total: | 185.59