## Hoja 1
PPR020 | Ud |  | Puerta cortafuegos de madera.
Block para puerta cortafuegos de madera de una hoja de 82,5x203 cm, EI2 30-C5 homologada, acabado fibras.
Descompuesto |  | Ud |  | Descomposición | Rend. | Precio unitario | Precio partida
mt22bcf010a |  | Ud |  | Puerta cortafuegos homologada, EI2 30-C5, de una hoja de madera, 82,5x203 cm, acabado fibras con barnizado o pintado ignífugo, incluso moldura, marco metálico con garras de anclaje, accesorios y herrajes de colgar, dispositivos de cierre y dispositivos de seguridad. | 1 | 411.57 | 411.57
mo016 |  | h |  | Carpintero. | 0.262 | 13.03 | 3.41
mo056 |  | h |  | Principiante de carpintero. | 0.262 | 8.47 | 2.22
|  | % |  | Medios auxiliares | 2 | 417.2 | 8.34
|  | % |  | Costes indirectos | 3 | 425.54 | 12.77
Coste de mantenimiento decenal: $ 48,21 en los primeros 10 años. | [5 empty] | Total: | 438.31