## Hoja 1
PRF010 | m |  | Forrado de conductos.
Forrado de conducto de ventilación en rincón de muros divisorios, de 50x25 cm, con ladrillo cerámico hueco doble, para revestir, 33x16x7 cm, recibido con mortero de cemento 1:6.
Descompuesto | Ud | Descomposición |  | Rend. | Precio unitario | Precio partida
mt04lvc010g | Ud | Ladrillo cerámico hueco doble, para revestir, 33x16x7 cm. |  | 13 | 0.36 | 4.68
mt09mor010c | m³ | Mortero de cemento CEM II/B-P 32,5 N tipo M-5, confeccionado en obra con 250 kg/m³ de cemento y una proporción en volumen 1/6. |  | 0.005 | 152.45 | 0.76
mo019 | h | Albañil. |  | 0.358 | 12.79 | 4.58
mo111 | h | Peón de albañilería. |  | 0.179 | 8.08 | 1.45
| % | Medios auxiliares |  | 2 | 11.47 | 0.23
| % | Costes indirectos |  | 3 | 11.7 | 0.35
Coste de mantenimiento decenal: $ 1,69 en los primeros 10 años. |  |  |  |  | Total: | 12.05