## Hoja 1
PTS020 |  |  | m² | Sistema "DBBLOK" de muro divisorio interior de ladrillo acústico de concreto.
Muro divisorio interior para muros divisorios, realizada mediante el sistema "DBBLOK", formada por una hoja de mampostería de 6,5 cm de espesor de ladrillo de concreto hueco acústico, Geroblok Muro divisorio "DBBLOK", para revestir, de 49x6,5x19 cm, recibida con mortero de cemento 1:5, revestida por ambas caras con 15 mm de yeso de construcción B1, proyectado, acabado repello con yeso de aplicación en capa fina C6.
Descompuesto | Ud | Descomposición |  |  | Rend. | Precio unitario | Precio partida
mt04hdb030a | Ud | Ladrillo de concreto hueco acústico, Geroblok Muro divisorio "DBBLOK", para revestir, de 49x6,5x19 cm. |  |  | 10 | 0.42 | 4.2
mt09mor010d | m³ | Mortero de cemento CEM II/B-P 32,5 N tipo M-7,5, confeccionado en obra con 300 kg/m³ de cemento y una proporción en volumen 1/5. |  |  | 0.005 | 161.71 | 0.81
mt09pye010c | m³ | Pasta de yeso de construcción para proyectar mediante mezcladora-bombeadora B1. |  |  | 0.03 | 125.16 | 3.75
mt28vye010 | m | Guardavivos de plástico y metal, estable a la acción de los sulfatos. |  |  | 0.215 | 0.49 | 0.11
mt09pye010a | m³ | Pasta de yeso para aplicación en capa fina C6. |  |  | 0.003 | 117.12 | 0.35
mq06pym010 | h | Mezcladora-bombeadora para morteros y yesos proyectados, de 3 m³/h. |  |  | 0.197 | 9.3 | 1.83
mo020 | h | Albañil en trabajos de albañilería. |  |  | 0.63 | 12.79 | 8.06
mo112 | h | Peón de albañilería en trabajos de albañilería. |  |  | 0.315 | 8.08 | 2.55
mo032 | h | Enlucidor yesista. |  |  | 0.525 | 12.79 | 6.71
mo069 | h | Principiante de enlucidor yesista. |  |  | 0.262 | 8.41 | 2.2
| % | Medios auxiliares |  |  | 2 | 30.57 | 0.61
| % | Costes indirectos |  |  | 3 | 31.18 | 0.94
Coste de mantenimiento decenal: $ 0,64 en los primeros 10 años. | [5 empty] | Total: | 32.12