## Hoja 1
PTW012 |  | m² | Sistema "KNAUF" de trasdosado directo, de láminas de yeso con aislamiento incorporado, en muros divisorios interiores.
Trasdosado directo sobre muro divisorio interior, W 631 "KNAUF", realizado con lámina de yeso - ¦10+30 Polyplac (XPE)¦, recibida con pasta de agarre sobre el paramento vertical; 55 mm de espesor total.
Descompuesto | Ud | Descomposición |  | Rend. | Precio unitario | Precio partida
mt12pik015 | kg | Pasta de agarre Perlfix "KNAUF". |  | 3.5 | 1.04 | 3.64
mt12ppk012b | m² | Placa transformada Polyplac (XPE) 10+30 mm "KNAUF" formada por una lámina de yeso 10x1200x2600, BA, que lleva pegada una lámina de poliestireno expandido de 15 kg/m³ de densidad. |  | 1.05 | 18.13 | 19.04
mt12pik010b | kg | Pasta de juntas Jointfiller F-1 GLS "KNAUF". |  | 0.3 | 2.46 | 0.74
mt12pck010a | m | Cinta de juntas "KNAUF" de 50 mm de anchura. |  | 1.6 | 0.06 | 0.1
mo052 | h | Montador de prefabricados interiores. |  | 0.294 | 13.22 | 3.89
mo098 | h | Principiante de montador de prefabricados interiores. |  | 0.105 | 8.41 | 0.88
| % | Medios auxiliares |  | 2 | 28.29 | 0.57
| % | Costes indirectos |  | 3 | 28.86 | 0.87
Coste de mantenimiento decenal: $ 3,27 en los primeros 10 años. |  |  |  |  | Total: | 29.73