## Hoja 1
QAF012 | m |  | Junta estructural en cubierta. Impermeabilización con láminas de PVC.
Junta estructural en techo plano transitable, no ventilado, con solado flotante sobre soportes, tipo invertida. Impermeabilización: banda de refuerzo de lámina impermeabilizante flexible de PVC-P, (fv), de 1,2 mm de espesor, con armadura de velo de fibra de vidrio, y con resistencia a la intemperie, colocada suelta sobre la capa separadora, formando un fuelle sin adherir en la zona de la junta; fondo de juntas para sellado en cordones de polietileno expandido, de 20 mm de diámetro; y banda de terminación de lámina impermeabilizante flexible de PVC-P, (fv), de 1,2 mm de espesor, con armadura de velo de fibra de vidrio, y con resistencia a la intemperie fijada en solapes mediante soldadura térmica a la impermeabilización continua de la cubierta, formando un fuelle sin adherir en la zona de la junta, sobre el cordón de relleno.
Código |  | Unidad |  | Descripción | Rendimiento | Precio unitario | Importe
1 |  |  |  | Materiales
mt15dan010c |  | m² |  | Lámina impermeabilizante flexible de PVC-P, (fv), de 1,2 mm de espesor, con armadura de velo de fibra de vidrio, y con resistencia a la intemperie. | 1 | 10.32 | 10.32
mt15sja030bb |  | m |  | Fondo de juntas para sellado en cordones de polietileno expandido, de 20 mm de diámetro, para limitar la profundidad de la junta de dilatación. | 1.05 | 0.27 | 0.28
[5 empty] | Subtotal materiales: |  | 10.6
2 |  |  |  | Mano de obra
mo029 |  | h |  | Aplicador de láminas impermeabilizantes. | 0.124 | 12.93 | 1.6
mo067 |  | h |  | Principiante de aplicador de láminas impermeabilizantes. | 0.124 | 8.24 | 1.02
[5 empty] | Subtotal mano de obra: |  | 2.62
3 |  |  |  | Herramientas
|  | % |  | Herramientas | 2 | 13.22 | 0.26
Coste de mantenimiento decenal: $ 24,94 en los primeros 10 años. |  |  |  |  | Costos directos (1+2+3): |  | 13.48