## Hoja 1
QAF032 | Ud | Encuentro de cubierta con parrilla. Impermeabilización con láminas de PVC.
Encuentro de techo plano transitable, no ventilado, con piso fijo, tipo invertida, con parrilla de PVC, de salida vertical, de 80 mm de diámetro, rejilla plana, fijado con soldadura termoplástica a la lámina impermeabilizante de PVC. El precio no incluye la lámina impermeabilizante de PVC.
Código |  |  | Unidad | Descripción | Rendimiento | Precio unitario | Importe
1 |  |  |  | Materiales
mt15dan100s |  |  | Ud | Parrilla de PVC, de salida vertical, de 80 mm de diámetro, rejilla plana. | 1 | 16.21 | 16.21
[5 empty] | Subtotal materiales: |  | 16.21
2 |  |  |  | Mano de obra
mo029 |  |  | h | Aplicador de láminas impermeabilizantes. | 0.103 | 12.93 | 1.33
mo067 |  |  | h | Principiante de aplicador de láminas impermeabilizantes. | 0.103 | 8.24 | 0.85
mo008 |  |  | h | Plomero. | 0.309 | 13.32 | 4.12
[5 empty] | Subtotal mano de obra: |  | 6.3
3 |  |  |  | Herramientas
|  |  | % | Herramientas | 2 | 22.51 | 0.45
Coste de mantenimiento decenal: $ 9,41 en los primeros 10 años. |  |  |  |  | Costos directos (1+2+3): |  | 22.96