## Hoja 1
QTA010 | m² |  | Cubierta inclinada de lámina perfilada de acero.
Cubierta inclinada de lámina perfilada de acero prelacado, de 0,6 mm de espesor, con una pendiente mayor del 10%.
Código |  | Unidad |  | Descripción | Rendimiento | Precio unitario | Importe
1 |  |  |  | Materiales
mt13ccp010a |  | m² |  | Lámina perfilada de acero prelacado, espesor 0,6 mm. | 1.1 | 7.82 | 8.6
mt13ccg030d |  | Ud |  | Tornillo autorroscante de 6,5x70 mm de acero inoxidable, con arandela. | 3 | 0.73 | 2.19
[5 empty] | Subtotal materiales: |  | 10.79
2 |  |  |  | Mano de obra
mo051 |  | h |  | Montador de fachadas y techos de paneles metálicos. | 0.157 | 9.98 | 1.57
mo098 |  | h |  | Principiante de montador de fachadas y techos de paneles metálicos. | 0.157 | 6.1 | 0.96
[5 empty] | Subtotal mano de obra: |  | 2.53
3 |  |  |  | Herramientas
|  | % |  | Herramientas | 2 | 13.32 | 0.27
Coste de mantenimiento decenal: $ 3,94 en los primeros 10 años. |  |  |  |  | Costos directos (1+2+3): |  | 13.59