## Hoja 1
QTA010 | m² | Cubierta inclinada de lámina de acero.
Cubierta inclinada de panel sándwich lacado+aislante+galvanizado de 50 mm de espesor, con una pendiente mayor del 10%.
Descompuesto |  | Ud | Descomposición | Rend. | Precio unitario | Precio partida
mt13dcg010d |  | m² | Panel sándwich (lacado+aislante+galvanizado), espesor total 50 mm. | 1.1 | 52.96 | 58.26
mt13ccg020h |  | m² | Remate lateral de acero galvanizado, espesor 0,8 mm, desarrollo 250 mm. | 0.3 | 6.41 | 1.92
mt13ccg020k |  | m² | Remate lateral de acero galvanizado, espesor 0,8 mm, desarrollo 500 mm. | 0.2 | 8.82 | 1.76
mt13ccg020l |  | m² | Remate lateral de acero galvanizado, espesor 0,8 mm, desarrollo 750 mm. | 0.15 | 12.03 | 1.8
mt13ccg030d |  | Ud | Tornillo autorroscante de 6,5x70 mm de acero inoxidable, con arandela. | 3 | 0.85 | 2.55
mo050 |  | h | Montador de fachadas y techos de paneles metálicos. | 0.209 | 13.22 | 2.76
mo096 |  | h | Principiante de montador de fachadas y techos de paneles metálicos. | 0.209 | 8.41 | 1.76
|  | % | Medios auxiliares | 2 | 70.81 | 1.42
|  | % | Costes indirectos | 3 | 72.23 | 2.17
Coste de mantenimiento decenal: $ 21,58 en los primeros 10 años. |  |  |  |  | Total: | 74.4